## Sheet1
Comment | Quantity | Designator | Manufacturer Part Number 1 | Supplier 1 | Supplier Part Number 1
Terminal3, Terminal2, Terminal2 | 3 | BLDC1, PWR1_BATT, PWR2_COMP |  |  | DNI
18pF | 2 | C1, C3 | 251R14S180GV4T | Digi-Key | 712-1321-1-ND
2.2uF | 9 | C2, C4, C6, C7, C25, C30, C34, C39, C46 | F981A225MMA | Digi-Key | 478-8647-1-ND
100nF | 23 | C5, C8, C9, C10, C11, C20, C21, C22, C35, C44, C48, C56, C63, C64, C65, C66, C67, C68, C69, C70, C71, C72, C73 | CC0603KRX7R7BB104 | Digi-Key | 311-1088-1-ND
15pF | 2 | C12, C13 | 251R14S150JV4T | Digi-Key | 712-1318-1-ND
4.7nF | 4 | C14, C15, C16, C17 | C1608C0G1E472J080AA | Digi-Key | 445-2712-1-ND
10uF | 5 | C18, C47, C49, C50, C54 | TAJC106M016RNJ | Digi-Key | 478-1702-1-ND
150uF | 1 | C19 | TCJW157M006R0070 | Digi-Key | 478-3481-1-ND
100uF | 1 | C23 | NOJC107M004RWJ | Digi-Key | 478-1824-1-ND
330uF | 1 | C24 | TAJC337M006RNJ | Digi-Key | 478-8902-1-ND
100pF | 2 | C26, C41 | C0603C101J5GACTU | Digi-Key | 399-1061-1-ND
150uF/6.3V | 1 | C27 | TCJW157M006R0070 | Digi-Key | 478-3481-1-ND
1000uF/16V | 2 | C28, C31 | UCL1C102MNL1GS | Digi-Key | 493-3930-1-ND
1nF | 2 | C29, C42 | GRM188R71H102KA01D | Digi-Key | 490-1494-1-ND
10nF | 2 | C32, C45 | CC0603KRX7R9BB103 | Digi-Key | 311-1085-1-ND
6.8nF | 1 | C33 | C1608C0G1E682J080AA | Digi-Key | 445-2667-1-ND
120pF | 1 | C36 | C0603C121J5GACTU | Digi-Key | 399-1062-1-ND
22nF | 1 | C38 | C0603C223K1RACTU | Digi-Key | 399-3476-1-ND
100uF/16V | 1 | C40 | TPSC107K010R0150 | Digi-Key | 478-7995-1-ND
15nF | 1 | C43 | C0603C153J3GACTU | Digi-Key | 399-10044-1-ND
220nF | 3 | C51, C52, C53 | C1608X7R1C224K080AC | Digi-Key | 445-1318-1-ND
220uF/16V | 1 | C55 | TPSC227K006R0125 | Digi-Key | 478-1768-1-ND
100uF | 1 | C57 | TPSC107K010R0150 | Digi-Key | 478-7995-1-ND
4.7uF | 2 | C58, C60 | TAJC475K035RNJ | Digi-Key | 478-1717-1-ND
27pF | 2 | C59, C62 | C0603C270F5GACTU | Digi-Key | 399-7888-1-ND
3.3uF | 1 | C61 | C1608X5R1A335K080AC | Digi-Key | 445-5168-1-ND
2.2nF | 1 | C74 | GRM1885C1H222JA01D | Digi-Key | 490-1459-1-ND
1N5821 | 2 | D1, D3 | 1N5821G |  | DNI
1N5819 | 1 | D2 | 1N5819HW-7-F | Digi-Key | 1N5819HW-FDICT-ND
Enc3, Enc2, Enc1, Enc4, USB1 | 5 | H1, H2, H3, H11, H19 | 0533980471 | Digi-Key | WM7608CT-ND
JTAG | 1 | H4 | 20021121-00010C4LF | Digi-Key | 609-3695-1-ND
Serv1, P_Servo, Serv2, Serv3, Serv4 | 5 | H5, H6, H13, H14, H15 |  |  | DNI
Pot1, Pot2, Pot3, Pot4, Pot5, Pot6, Oc1 | 7 | H7, H8, H9, H10, H12, H16, H17 | 0533980371 | Digi-Key | WM7607CT-ND
Hall Sens1, GPS_Con | 2 | H18, H20 | B6B-ZR-SM4-TF(LF)(SN) | Digi-Key | 455-1685-1-ND
IMU_Con | 1 | H21 | 0533980671 | Digi-Key | WM7610CT-ND
10uH | 2 | L1, L2 | LBR2012T100K | Digi-Key | 587-2045-1-ND
100uH | 1 | L3 | SDR0805-101KL | Digi-Key | SDR0805-101KLCT-ND
22uH | 1 | L4 | SDR0805-220ML | Digi-Key | SDR0805-220MLCT-ND
?H | 2 | L5, L6 | FBMJ2125HL8R0NT | Digi-Key | 587-1764-1-ND
LEDR | 3 | LED1, LED5, LED6 | LS R976-NR-1 | Digi-Key | 475-1278-1-ND
LEDY | 2 | LED2, LED4 | LY R976-PS-36 | Digi-Key | 475-2560-1-ND
LEDG | 1 | LED3 | LG R971-KN-1 | Digi-Key | 475-1410-1-ND
IRFS7530 | 6 | Q1, Q2, Q3, Q4, Q5, Q6 | IRFS7530-7PPBF | Digi-Key | IRFS7530-7PPBF-ND
120 | 10 | R1, R2, R3, R4, R9, R10, R17, R21, R69, R70 | RMCF0603JT120R | Digi-Key | RMCF0603JT120RCT-ND
4.7K | 4 | R5, R6, R7, R61 | ERJ-3GEYJ472V | Digi-Key | P4.7KGCT-ND
1K | 4 | R8, R63, R84, R85 | ERJ-3GEYJ102V | Digi-Key | P1.0KGCT-ND
180 | 6 | R11, R13, R15, R18, R23, R30 | RMCF0603JT180R | Digi-Key | RMCF0603JT180RCT-ND
330 | 12 | R12, R14, R16, R19, R24, R28, R29, R31, R41, R42, R43, R68 | RC0603JR-07330RL | Digi-Key | 311-330GRCT-ND
470 | 5 | R20, R22, R33, R35, R87 | RC0603JR-07470RL | Digi-Key | 311-470GRCT-ND
10K | 12 | R25, R26, R27, R44, R45, R46, R48, R50, R58, R59, R60, R62 | ERJ-3GEYJ103V | Digi-Key | P10KGCT-ND
2.2K | 4 | R32, R34, R36, R57 | RMCF0603JT2K20 | Digi-Key | RMCF0603JT2K20CT-ND
560 | 2 | R37, R67 | RC0603FR-07560RL | Digi-Key | 311-560HRCT-ND
510K | 1 | R38 | ERJ-3EKF5103V | Digi-Key | P510KHCT-ND
90.9K | 1 | R39 | ERJ-3EKF9092V | Digi-Key | P90.9KHCT-ND
3.09K | 1 | R40 | ERJ-3EKF3091V | Digi-Key | P3.09KHCT-ND
330K | 1 | R47 | ERJ-3GEYJ334V | Digi-Key | P330KGCT-ND
15K | 1 | R49 | RMCF0603JT15K0 | Digi-Key | RMCF0603JT15K0CT-ND
220K | 1 | R51 | ERJ-3GEYJ224V | Digi-Key | P220KGCT-ND
3.3K | 1 | R52 | RMCF0603JT3K30 | Digi-Key | RMCF0603JT3K30CT-ND
18K | 2 | R53, R56 | RMCF0603JT18K0 | Digi-Key | RMCF0603JT18K0CT-ND
1M | 2 | R54, R55 | ERJ-3EKF1004V | Digi-Key | P1.00MHCT-ND
12K | 1 | R64 | RC0603JR-0712KL | Digi-Key | 311-12KGRCT-ND
DNI | 2 | R65, R66 |  |  | DNI
4.7 | 6 | R71, R72, R75, R77, R80, R81 | RC0603JR-074R7L | Digi-Key | 311-4.7GRCT-ND
39K | 6 | R73, R74, R76, R78, R82, R83 | RC0603FR-0739KL | Digi-Key | 311-39.0KHRDKR-ND
0.001 | 2 | R79, R86 | WSLP59311L000FEB | Digi-Key | WSLPD-.001CT-ND
SW_TACT | 1 | S1 | PTS645SH50SMTR92 LFS | Digi-Key | CKN9085CT-ND
BC817 | 2 | T1, T2 | BC817-25LT1G | Digi-Key | BC817-25LT1GOSCT-ND
STM32F207VCT6 | 1 | U1 | STM32F207VCT6 | Digi-Key | 497-11170-ND
DRV8302 | 1 | U2 | DRV8302DCAR | Digi-Key | 296-29544-6-ND
1117-3.3 | 2 | U3, U5 | LM1117IMPX-3.3/NOPB | Digi-Key | LM1117IMPX-3.3/NOPBCT-ND
LTM8026 | 1 | U4 | LTM8026EV#PBF | Digi-Key | LTM8026EV#PBF-ND
AT93C46DN-SP25-B | 1 | U6 | AT93C46DN-SH-B | Digi-Key | AT93C46DN-SH-B-ND
FT4232HQ-Reel | 1 | U7 | FT4232HQ-REEL | Digi-Key | 768-1027-1-ND
MAX3485 | 1 | U8 | MAX3485CSA+ | Digi-Key | MAX3485CSA+-ND
MPU9150 | 1 | U9 | MPU-9150 | Digi-Key | 1428-1009-1-ND
8MHz | 1 | X1 | ABM7-8.000MHZ-D2Y-T | Digi-Key | 535-9831-1-ND
32768 Hz | 1 | X2 | ABS06-107-32.768KHZ-T | Digi-Key | 535-12373-1-ND
12MHz | 1 | X3 | ABM7-12.000MHZ-B4-T | Digi-Key | 535-13457-1-ND